## Arkusz1
Przedmiar robót
Lp. | Podst | Opis i wyliczenia | j.m. | Ilość
1 | ROBOTY PRZYGOTOWAWCZE | ROBOTY PRZYGOTOWAWCZE
1 d.1 | KNNR 1 0111-01 | Roboty pomiarowe przy liniowych robotach ziemnych - trasa dróg w terenie równinnym. | km
|  | 2.455 | km | 2.455
2 d.1 | KNNR 1 0104-13 | Karczowanie pni o śr. 36-45 cm koparką podsiębierną w gruntach kat.III-IV o normalnej wilgotności | szt.
|  | 8.000 | szt. | 8.000
3 d.1 | KNNR 1 0104-16 | Karczowanie pni o śr. 66-75 cm koparką podsiębierną w gruntach kat.III-IV o normalnej wilgotności | szt.
|  | 9.000 | szt. | 9.000
4 d.1 | KNNR 1 0104-17 | Karczowanie pni o śr. 76-100 cm koparką podsiębierną w gruntach kat.III-IV o normalnej wilgotności | szt.
|  | 6.000 | szt. | 6.000
5 d.1 | KNNR 1 0108-04 | Wywożenie na odl. do 2 km korzeni i pni o średnicy 36-45 cm w terenie normalnym | szt.
|  | 8.000 | szt. | 8.000
6 d.1 | KNNR 1 0108-07 | Wywożenie na odl. do 2 km korzeni i pni o średnicy 66-75 cm w terenie normalnym | szt.
|  | 9.000 | szt. | 9.000
7 d.1 | KNNR 1 0108-08 | Wywożenie na odl. do 2 km korzeni i pni o średnicy 76-100 cm w terenie normalnym | szt.
|  | 6.000 | szt. | 6.000
8 d.1 | KNNR 1 0102-02 | Mechaniczne karczowanie zagajników średnich od 31% do 60% powierzchni. | ha
|  | 0.300 | ha | 0.300
9 d.1 | KNNR 1 0107-03 | Wywożenie gałęzi na odległość do 2km. | mp
|  | 12.000 | mp | 12.000
10 d.1 | KNR 2-31 0816-03 | Rozebranie przepustów rurowych - rury betonowe o śr. 60 cm | m
|  | 4.70 | m | 4.700
2 | ROBOTY ZIEMNE | ROBOTY ZIEMNE
11 d.2 | KNNR 1 0210-03 | Wykopy oraz przekopy o głęb.do 3.0 m wyk.na odkład koparkami podsiębiernymi o poj.łyżki 0.25 - 0.60 m3 w gr.kat. III-IV tabela robót ziemnych - 1900,50 m3 rowy poprzeczne przy przepustach - 135,00 m3 | m3
|  | 2035.50 | m3 | 2035.500
12 d.2 | KNR 2-01 0311-02 | Roboty ziemne poprzeczne z wbudowaniem ziemi w nasyp (kat.gr.III), wykonanie poboczy wraz z wypelnieniem przestrzeni miedzy dwoma pasami płyt tabela robót ziemnych - 814,50 m3 | m3
|  | 814.50 | m3 | 814.500
13 d.2 | KNNR 1 0202-08 | Roboty ziemne wykonywane koparkami podsiębiernymi o poj.łyżki 0.60 m3 w gr.kat. III-IV z transp.urobku na odl.do 1 km sam.samowyład. tabela robót ziemnych - 1087,90 m3 | m3
|  | 1087.90 | m3 | 1087.900
14 d.2 | KNNR 1 0202-08 | Roboty ziemne wykonywane koparkami podsiębiernymi o poj.łyżki 0.60 m3 w gr.kat. III-IV z transp.urobku na odl.do 1 km sam.samowyład. - odkład wykonawcy tabela robót ziemnych - 1,10 m3 | m3
|  | 1.10 | m3 | 1.100
15 d.2 | KNR 2-01 0235-02 | Formowanie i zagęszczanie nasypów o wys. do 3.0 m spycharkami w gruncie kat. III-IV tabela robót ziemnych - 1089,00 m3 | m3
|  | 1087.90 | m3 | 1087.900
3 | PRZEPUSTY | PRZEPUSTY
16 d.3 | KNNR 1 0210-01 | Wykopy oraz przekopy o głęb.do 3.0 m wyk.na odkład koparkami podsiębiernymi o poj.łyżki 0.15 m3 w gr.kat. I-III | m3
|  | 137.00 | m3 | 137.000
17 d.3 | KNR 2-33 0601-02 | Części przelotowe prefabrykowanych przepustów drogowych rurowych jednootworowych z rur o śr. 80 cm / 10 szt. dług. 1 m + 2 szt. kołnierzowe / | m
|  | 12.000 | m | 12.000
18 d.3 | KNR 2-33 0601-01 | Części przelotowe prefabrykowanych przepustów drogowych rurowych jednootworowych z rur o śr. 60 cm / 77 szt. dług. 1 m + 20 szt. kołnierzowe / | m
|  | 97.000 | m | 97.000
19 d.3 | KNNR 1 0320-02 | Ręczne zasypywanie wnęk za ścianami budowli inżynieryjnych przy wys. zasypania do 4 m wraz z dostarczeniem ziemi; zagęszczanie ręczne, grunt kat.III | m3
|  | 88.00 | m3 | 88.000
20 d.3 | KNNR 1 0504-02 | Ręczne rozplantowanie ziemi wydobytej z wykopów przy 1 m3 ziemi na 1 m wykopu; grunt kat.III | m3
|  | 49.00 | m3 | 49.000
4 | ROBOTY NAWIERZCHNIOWE | ROBOTY NAWIERZCHNIOWE
21 d.4 | KNNR 6 0103-03 | Profilowanie i zagęszczanie podłoża wykonywane mechanicznie w gruncie kat. II-IV pod warstwy konstrukcyjne nawierzchni | m2
|  | 18092.40 | m2 | 18092.400
22 d.4 | KNNR 6 0104-01 | Warstwy odsączające zagęszczane mechanicznie o gr.10 cm | m2
|  | 8010.00 | m2 | 8010.000
23 d.4 | KNNR 6 0104-01 | Warstwy odsączające zagęszczane mechanicznie o gr.15 cm Krotność = 1.5 | m2
|  | 10082.40 | m2 | 10082.400
24 d.4 | KNR 2-25 0407-03 | Nawierzchnie z płyt wielootworowych typu jombo o wymiarach 100x75x12,5 cm / podwójnie zbrojone / - budowa | m2
|  | 10163.85 | m2 | 10163.850
25 d.4 | KNNR 6 0109-02 | Nawierzchnie betonowe B-15 gr.15 cm pielęgnowane piaskiem i wodą | m2
|  | 331.70 | m2 | 331.700
26 d.4 | KNNR 6 0101-03 | Koryta wykonywane mechanicznie gł. 30 cm w gruncie kat. II-VI na całej szerokości jezdni i chodników | m2
|  | 91.14 | m2 | 91.140
27 d.4 | KNNR 6 0111-02 | Podbudowy z gruntu stabilizowanego cementem w ilości 25 kg/m2, warstwa gr.15 cm | m2
|  | 91.14 | m2 | 91.140
28 d.4 | KNNR 6 0113-05 | Warswa górna podbudowy z kruszyw łamanych gr. 10 cm | m2
|  | 91.14 | m2 | 91.140
29 d.4 | KNNR 6 0308-01 | Nawierzchnie z mieszanek mineralno-bitumicznych asfaltowych o grubości 2 cm (warstwa wiążąca) Krotność = 0.5 | m2
|  | 91.14 | m2 | 91.140
30 d.4 | KNNR 6 0309-02 | Nawierzchnie z mieszanek mineralno-bitumicznych asfaltowych o grubości 4 cm (warstwa ścieralna) | m2
|  | 91.14 | m2 | 91.140
5 | ROBOTY WYKOŃCZENOWE | ROBOTY WYKOŃCZENIOWE
31 d.5 | KNNR 1 0503-03 | Plantowanie (obrobienie na czysto) skarp i dna wykopów wykonywanych mechanicznie w gruntach kat.I-III | m2
|  | 7630.60 | m2 | 7630.600
32 d.5 | KNNR 1 0503-05 | Plantowanie (obrobienie na czysto) skarp i korony nasypów w gruntach kat.I-III | m2
|  | 11872.10 | m2 | 11872.100
33 d.5 | KNR 2-01 0510-03 | Obsianie skarp w ziemi urodzajnej | m2
|  | 7365.00 | m2 | 7365.000
6 | OZNAKOWANIE | OZNAKOWANIE
34 d.6 | KNNR 6 0702-01 | Pionowe znaki drogowe - słupki z rur stalowych | szt.
|  | 5.00 | szt. | 5.000
35 d.6 | KNNR 6 0702-05 | Pionowe znaki drogowe - / grupa znaków "małe" / | szt.
|  | 7.00 | szt. | 7.000